## Copertina
ALLEGATO AL DOCUMENTO DI CONSULTAZIONE DEL MERCATO
SCHEDA TECNICA DEI VEICOLI COMMERCIALIZZATI
Si prega di allegare al presente questionario tutto il materiale informativo (schede tecniche, brochure, figurini dei veicoli da Voi commercializzati) che contengano i dati tecnici richeisti nelle schede di seguito riportate

## Veicolo <1>
| VALORE | UNITA' DI MISURA
DATI OMOLOGAZIONE ESSENZIALI
Marca
Modello
Numero di omologazione
Paese di omologazione
1 - DIMENSIONI E MASSE
1.1 - Dimensioni esterne
Lunghezza |  | [mm]
Larghezza |  | [mm]
Larghezza compreso specchi esterni |  | [mm]
Altezza [compreso imp. aria condizionata] |  | [mm]
1.2 - Masse totali a pieno carico
Totale |  | [kg]
1.3 - Manovrabilità
Raggio minimo d’ingombro |  | [mm]
Diametro minimo di volta tra i muri |  | [mm]
Superamento veicolo da fermo |  | [mm]
2 - AUTOTELAIO E SUO ALLESTIMENTO
2.1 - Telaio
Marca
Modello
Tipo [ex. reticolare autoportante con giunzioni senza saldatura]
Materiale [es. accaio inox]
Protezione anticorrosiva del telaio [specificare, es. cataforetico a completa immersione, acciaio inox]
2.2 - Carrozzeria/Padiglione/Sportelli esterni
Ossatura [materiali e tipo di fissaggio]
Padiglione [materiali e tipo di fissaggio]
Testata anteriore [materiali e tipo di fissaggio]
Testata posteriore [materiali e tipo di fissaggio]
Fiancate [materiali e tipo di fissaggio]
Sportelli [materiali e tipo di fissaggio]
Sportelli bagliera [materiali e tipo di fissaggio]
Verniciatura esterna antivandalo |  | [SI/NO]
Verniciatura esterna termoriflettente |  | [SI/NO]
Mancorrenti in acciaio inox |  | [SI/NO]
Mancorrenti su rotaie mobili |  | [SI/NO]
2.3 - Porte
Numero |  | [nr.]
Marca ciascuna porta
Tipo ciascuna porta [es. rototraslante verso interno o ad espulsione e scorrimento esterno ovvero sliding]
Azionamento ciascuna porta [elettrico/pneumatico]
Rilevamento ostacoli porte [tipo di soluzione]
2.4 - Capacità di trasporto con sedia a rotelle
Posti a sedere [escluso conducente ed eventuali sedili pieghevoli] |  | [nr.]
Posti in piedi |  | [nr.]
Postazioni carrozzella |  | [nr.]
Posti totali [escluso conducente ed eventuali sedili pieghevoli] |  | [nr.]
2.5 - Capacità di trasporto senza sedia a rotelle
Posti a sedere [escluso conducente ed eventuali sedili pieghevoli] |  | [nr.]
Posti in piedi |  | [nr.]
Posti totali [escluso conducente ed eventuali sedili pieghevoli] |  | [nr.]
2.6 - Sospensioni
Sospensione pneumatica integrale a controllo elettronico (ECAS) |  | [SI/NO]
Sospensioni anteriori indipendenti |  | [SI/NO]
Sospensione dotata di sistema antibeccheggio / antirollio |  | [SI/NO]
2.7 - Impianto frenante
Tipo segnalazione usura freni
EBS [marca e tipo]
ABS [marca e tipo]
ASR [marca e tipo]
ESP [marca e tipo]
TPMS [Tyre Pressure Monitoring System] [marca e tipo]
2.8 - Sicurezza
Sistemi di sicurezza passiva secondo norma ECE R93 |  | [SI/NO]
Sistemi di sicurezza passiva secondo norma ECE R29 [Resistenza urto frontale] |  | [SI/NO]
Sistemi di sicurezza passiva secondo norma ECE R66-01 |  | [SI/NO]
Sistemi di sicurezza passiva secondo norma ECE R66-02 |  | [SI/NO]
Sistema di monitoraggio termico in continuo e di rilevazione incendi dei componenti critici |  | [SI/NO]
Barre antisfondamento laterali |  | [SI/NO]
Botole di areazione e sicurezza a tetto [Marca e tipo]
Botole di areazione e sicurezza a tetto |  | [nr.]
Botole di areazione e sicurezza a tetto [Azionamento]
Sistemi di riconoscimento dei pedoni in traiettoria e di arresto veicolo |  | [SI/NO]
Dotazione a bordo della ruota di scorta |  | [SI/NO]
3 - ALLESTIMENTI INTERNI
3.1 - Vano passeggeri
Sedili [Marca e tipo]
Tipo trattamento antigraffiti
Possibilità di istallazione di sedili "a cantilever" |  | [SI/NO]
3.2 - Rampa e postazione disabili
Marca e tipo
Portata |  | [kg]
Azionamento
Dimensioni rampa [lunghezza utile-larghezza utile] |  | [mm]
Tipo bloccaggio carrozzella [ove richiesto]
3.3 - Impianto climatizzazione posto guida
Marca e tipo
Compressore marca, tipo e caratteristiche
Potenza termica totale [riscaldamento] |  | [W]
Potenza termica totale [raffreddamento] |  | [W]
Portata totale aria |  | [m3/h]
Numero regolazioni velocità ventilazione |  | [nr.]
Filtri antiodore, antipolline |  | [SI/NO]
3.4 - Impianto climatizzazione vano passeggeri
Marca e tipo
Potenza termica totale [riscaldamento] |  | [W]
Potenza termica totale [raffreddamento] |  | [W]
Filtri antiodore, antipolline |  | [SI/NO]
3.5 - Motore a trazione elettrica [solo per i veicoli full electric]
Marca e tipo
Motore di trazione |  | [SI/NO]
Posizionamento
Potenza massima |  | [kW]
Coppia massima |  | [Nm]
Gruppo di raffredamento
3.6 - Pacco Batterie a trazione [solo per i veicoli full electric]
Composizione
Peso complessivo |  | [kg]
Dislocazione sul veicolo
Densità di energia per unità di massa complessiva |  | [Wh/kg]
Densità di energia per unità di volume complessiva |  | [Wh/kg]
Tipologia singola batteria di trazione [es. per ricarica notturna in deposito o per ricarica in deposito e ai capolinea o per ricarica distribuita]
Numero cicli di ricarica garantiti durante la vita utile delle batterie di trazione [specificare norma usata es. IEC 62660] |  | [Nr. cicli/Nr. Anni]
Tensione nominale singola batteria di trazione |  | [V]
Potenza singola batteria di trazione |  | [kW]
Dimensioni [L x P x H] singola batteria di trazione |  | [mm]
Altro
3.7 - Sistemi di accumulo energia [solo per i veicoli full electric]
Marca e tipo
Composizione
Dislocazione [es soprattetto]
3.8 - Caricabatterie per carica notturna [solo per i veicoli full electric]
Potenza del caricabatteria |  | [kW]
Tensione del caricabatteria |  | [V]
Equalizzatore celle del pacco batterie di trazione |  | [SI/NO]
3.9 - BMS [solo per i veicoli full electric]
Marca e modello
BMS, sistema proprietario |  | [SI/NO]
4 - CONSUMI, EMISSIONI E VIBRAZIONI
4.1 - Consumo combustibile, Olio motore e Additivi
Consumo Energia |  | [kWh/100 km]

## Veicolo <n>
| VALORE | UNITA' DI MISURA
DATI OMOLOGAZIONE ESSENZIALI
Marca
Modello
Numero di omologazione
Paese di omologazione
1 - DIMENSIONI E MASSE
1.1 - Dimensioni esterne
Lunghezza |  | [mm]
Larghezza |  | [mm]
Larghezza compreso specchi esterni |  | [mm]
Altezza [compreso imp. aria condizionata] |  | [mm]
1.2 - Masse totali a pieno carico
Totale |  | [kg]
1.3 - Manovrabilità
Raggio minimo d’ingombro |  | [mm]
Diametro minimo di volta tra i muri |  | [mm]
Superamento veicolo da fermo |  | [mm]
2 - AUTOTELAIO E SUO ALLESTIMENTO
2.1 - Telaio
Marca
Modello
Tipo [ex. reticolare autoportante con giunzioni senza saldatura]
Materiale [es. accaio inox]
Protezione anticorrosiva del telaio [specificare, es. cataforetico a completa immersione, acciaio inox]
2.2 - Carrozzeria/Padiglione/Sportelli esterni
Ossatura [materiali e tipo di fissaggio]
Padiglione [materiali e tipo di fissaggio]
Testata anteriore [materiali e tipo di fissaggio]
Testata posteriore [materiali e tipo di fissaggio]
Fiancate [materiali e tipo di fissaggio]
Sportelli [materiali e tipo di fissaggio]
Sportelli bagliera [materiali e tipo di fissaggio]
Verniciatura esterna antivandalo |  | [SI/NO]
Verniciatura esterna termoriflettente |  | [SI/NO]
Mancorrenti in acciaio inox |  | [SI/NO]
Mancorrenti su rotaie mobili |  | [SI/NO]
2.3 - Porte
Numero |  | [nr.]
Marca ciascuna porta
Tipo ciascuna porta [es. rototraslante verso interno o ad espulsione e scorrimento esterno ovvero sliding]
Azionamento ciascuna porta [elettrico/pneumatico]
Rilevamento ostacoli porte [tipo di soluzione]
2.4 - Capacità di trasporto con sedia a rotelle
Posti a sedere [escluso conducente ed eventuali sedili pieghevoli] |  | [nr.]
Posti in piedi |  | [nr.]
Postazioni carrozzella |  | [nr.]
Posti totali [escluso conducente ed eventuali sedili pieghevoli] |  | [nr.]
2.5 - Capacità di trasporto senza sedia a rotelle
Posti a sedere [escluso conducente ed eventuali sedili pieghevoli] |  | [nr.]
Posti in piedi |  | [nr.]
Posti totali [escluso conducente ed eventuali sedili pieghevoli] |  | [nr.]
2.6 - Sospensioni
Sospensione pneumatica integrale a controllo elettronico (ECAS) |  | [SI/NO]
Sospensioni anteriori indipendenti |  | [SI/NO]
Sospensione dotata di sistema antibeccheggio / antirollio |  | [SI/NO]
2.7 - Impianto frenante
Tipo segnalazione usura freni
EBS [marca e tipo]
ABS [marca e tipo]
ASR [marca e tipo]
ESP [marca e tipo]
TPMS [Tyre Pressure Monitoring System] [marca e tipo]
2.8 - Sicurezza
Sistemi di sicurezza passiva secondo norma ECE R93 |  | [SI/NO]
Sistemi di sicurezza passiva secondo norma ECE R29 [Resistenza urto frontale] |  | [SI/NO]
Sistemi di sicurezza passiva secondo norma ECE R66-01 |  | [SI/NO]
Sistemi di sicurezza passiva secondo norma ECE R66-02 |  | [SI/NO]
Sistema di monitoraggio termico in continuo e di rilevazione incendi dei componenti critici |  | [SI/NO]
Barre antisfondamento laterali |  | [SI/NO]
Botole di areazione e sicurezza a tetto [Marca e tipo]
Botole di areazione e sicurezza a tetto |  | [nr.]
Botole di areazione e sicurezza a tetto [Azionamento]
Sistemi di riconoscimento dei pedoni in traiettoria e di arresto veicolo |  | [SI/NO]
Dotazione a bordo della ruota di scorta |  | [SI/NO]
3 - ALLESTIMENTI INTERNI
3.1 - Vano passeggeri
Sedili [Marca e tipo]
Tipo trattamento antigraffiti
Possibilità di istallazione di sedili "a cantilever" |  | [SI/NO]
3.2 - Rampa e postazione disabili
Marca e tipo
Portata |  | [kg]
Azionamento
Dimensioni rampa [lunghezza utile-larghezza utile] |  | [mm]
Tipo bloccaggio carrozzella [ove richiesto]
3.3 - Impianto climatizzazione posto guida
Marca e tipo
Compressore marca, tipo e caratteristiche
Potenza termica totale [riscaldamento] |  | [W]
Potenza termica totale [raffreddamento] |  | [W]
Portata totale aria |  | [m3/h]
Numero regolazioni velocità ventilazione |  | [nr.]
Filtri antiodore, antipolline |  | [SI/NO]
3.4 - Impianto climatizzazione vano passeggeri
Marca e tipo
Potenza termica totale [riscaldamento] |  | [W]
Potenza termica totale [raffreddamento] |  | [W]
Filtri antiodore, antipolline |  | [SI/NO]
3.5 - Motore a trazione elettrica [solo per i veicoli full electric]
Marca e tipo
Motore di trazione |  | [SI/NO]
Posizionamento
Potenza massima |  | [kW]
Coppia massima |  | [Nm]
Gruppo di raffredamento
3.6 - Pacco Batterie a trazione [solo per i veicoli full electric]
Composizione
Peso complessivo |  | [kg]
Dislocazione sul veicolo
Densità di energia per unità di massa complessiva |  | [Wh/kg]
Densità di energia per unità di volume complessiva |  | [Wh/kg]
Tipologia singola batteria di trazione [es. per ricarica notturna in deposito o per ricarica in deposito e ai capolinea o per ricarica distribuita]
Numero cicli di ricarica garantiti durante la vita utile delle batterie di trazione [specificare norma usata es. IEC 62660] |  | [Nr. cicli/Nr. Anni]
Tensione nominale singola batteria di trazione |  | [V]
Potenza singola batteria di trazione |  | [kW]
Dimensioni [L x P x H] singola batteria di trazione |  | [mm]
Altro
3.7 - Sistemi di accumulo energia [solo per i veicoli full electric]
Marca e tipo
Composizione
Dislocazione [es soprattetto]
3.8 - Caricabatterie per carica notturna [solo per i veicoli full electric]
Potenza del caricabatteria |  | [kW]
Tensione del caricabatteria |  | [V]
Equalizzatore celle del pacco batterie di trazione |  | [SI/NO]
3.9 - BMS [solo per i veicoli full electric]
Marca e modello
BMS, sistema proprietario |  | [SI/NO]
4 - CONSUMI, EMISSIONI E VIBRAZIONI
4.1 - Consumo combustibile, Olio motore e Additivi
Consumo Energia |  | [kWh/100 km]